## 扉-1 招标工程量清单扉页
| 广州中医药大学第一附属医院白云医院3号楼9楼血透室改造项目 |  |  |  | 工程
招 标 工 程 量 清 单
招 标 人： |  |  | 造价咨询人：
|  | （单位盖章） |  | (单位资质专用章)
法定代表人 或其授权人： |  |  | 法定代表人 或其授权人：
|  | (签字或盖章) |  | (签字或盖章)
编 制 人： |  |  | 复 核 人：
|  | (造价人员签字盖专用章) |  | (造价工程师签字盖专用章)
编制时间： |  |  | 复核时间：
扉-1

## 表-04 单位工程招标控制价汇总表
单位工程招标控制价汇总表
工程名称：广州中医药大学第一附属医院白云医院3号楼9楼血透室改造项目 |  | 标段： |  | 第 1 页 共 1 页
序号 | 汇总内容 |  | 金额:(元) |  | 其中：暂估价(元)
1 | 分部分项合计
1.1 | 一、拆除项目
1.2 | 二、改造项目
2 | 措施合计
2.1 | 绿色施工安全防护措施费
2.2 | 其他措施费
3 | 其他项目
3.1 | 暂列金额
3.2 | 暂估价
3.3 | 计日工
3.4 | 总承包服务费
3.5 | 预算包干费
3.6 | 工程优质费
3.7 | 概算幅度差
3.8 | 索赔费用
3.9 | 现场签证费用
3.10 | 其他费用
4 | 税前工程造价
5 | 增值税销项税额
6 | 总造价
7 | 人工费
招标控制价合计=1+2+3+5
注：本表适用于单位工程招标控制价或投标报价的汇总，如无单位工程划分，单项工程也使用本表汇总
表—04

## 表-08 分部分项工程和单价措施项目清单与计价表
分部分项工程和单价措施项目清单与计价表
工程名称：广州中医药大学第一附属医院白云医院3号楼9楼血透室改造项目 |  |  |  | 标段： |  |  |  | 第 1 页 共 3 页
序号 | 项目编码 | 项目名称 | 项目特征描述 |  | 计量单位 | 工程量 | 金额（元）
[7 empty] | 综合单价 |  | 综合合价 | 其中
暂估价
| 一、 | 拆除项目
1 | 011210006001 | 临时围蔽 | 1、轻钢龙骨夹板板隔墙(包龙骨) 单面、9厘夹板 |  | m2 | 10.64
2 | 011610002001 | 金属门拆除 | 1、人工单项拆除 金属门 2、尺寸：800mm*2100mm、950mm*2100mm |  | m2 | 4.12
3 | 011601001001 | 砖砌体拆除 | 1、人工单项拆除 砖墙 2、墙体厚度：240mm |  | m2 | 54.21
4 | 011614002004 | 柜体拆除 | 1、柜体拆除 嵌入式 |  | 个 | 4
5 | 011606003001 | 拆除天花吊顶 | 1、人工单项拆除 金属龙骨天花拆除 |  | m2 | 29.4
6 | 011605001001 | 地面拆除 | 1、拆除地面砖及水泥沙 |  | m2 | 29.4
7 | 01B002 | 垃圾余泥外运 | 1、余泥清运（人工清运下楼、余泥外运） |  | 项 | 1
拆除项目合计
| 二、 | 改造项目
8 | 010401003001 | 砖砌内墙（240mm厚） | 1、混水砖内墙 墙体厚度 240mm 2、干混砌筑砂浆(配合比) DM M20 |  | m2 | 3.99
9 | 011201001001 | 墙面批荡抹灰 | 1、各种墙面15+5mm 水泥石灰砂浆底 水泥砂浆面 内墙 |  | m2 | 7.98
10 | 01B009 | 拆除子母门修复 | 1、拆除子母门修复扇灰、油漆 |  | 项 | 1
11 | 011101001002 | 水泥砂浆地面 | 1、楼地面水泥砂浆找平层 硬基层上 |  | m2 | 29.4
12 | 031001006005 | 塑料排水管 | 1、给排水管道 室内塑料PVC排水管(粘接) 公称外径(mm以内) 50 |  | m | 3.2
13 | 011302001001 | 铝扣板天花吊顶 | 1、装配式U型轻钢天棚龙骨(不上人型) 面层规格(mm) 600×600 平面 2、方型铝扣板面层 600×600 |  | m2 | 29.4
14 | 010805007001 | 水房隔音门 | 1、水房隔音门制作 2、木保温隔音门安装 3、门套及门板包吸音棉、布 4、尺寸：950mm*2100mm |  | 樘 | 1
本页小计
注：为计取规费等的使用，可在表中增设其中：“定额人工费”。
表—08
分部分项工程和单价措施项目清单与计价表
工程名称：广州中医药大学第一附属医院白云医院3号楼9楼血透室改造项目 |  |  |  | 标段： |  |  |  | 第 2 页 共 3 页
序号 | 项目编码 | 项目名称 | 项目特征描述 |  | 计量单位 | 工程量 | 金额（元）
[7 empty] | 综合单价 |  | 综合合价 | 其中
暂估价
15 | 011101005001 | 自流坪楼地面 | 1、地面地胶专用水泥自流平 |  | m2 | 29.4
16 | 011103002001 | 地面PVC地胶 | 1、2.0地胶铺贴 2、材质：PVC地胶 |  | m2 | 29.4
17 | 011105003001 | 块料踢脚线 | 1、铺贴陶瓷地砖 踢脚线 水泥砂浆 2、地脚线规格：600mm*100mm瓷砖 |  | m | 19.66
18 | 030404033001 | 排气扇 | 1、风扇安装 天花式排气扇 |  | 台 | 3
19 | 030702005001 | 塑料通风管道 | 1、联塑风管安装、公称直径DN110 2、含材料及人工安装 |  | m | 12
20 | 030411001003 | 配管 | 1、刚性难燃线管明配 公称直径(mm以内) 25 |  | m | 30
21 | 030411001002 | 配管 | 1、刚性难燃线管明配 公称直径(mm以内) 20 |  | m | 60
22 | 030411004002 | 配线 | 1、硬绝缘导线管内穿线 导线截面(mm2以内)4 |  | m | 120
23 | 030411004001 | 配线 | 1、硬绝缘导线管内穿线 导线截面(mm2以内) 2.5 |  | m | 180
24 | 030404035001 | 10A二三插面板 | 1、单相明插座安装 单相10A |  | 个 | 10
25 | 030404035002 | 16A空调插面板 | 1\单相明插座安装 单相带接地16A |  | 个 | 3
26 | 030404034001 | 二位开关 | 1、照明开关安装 二位开关 |  | 个 | 2
27 | 030412005004 | 平板灯 | 1、LED600*600平板灯、吸顶安装 |  | 套 | 5
28 | 011210006002 | 轻钢龙骨硅酸钙板隔墙 | 1、轻钢龙骨硅酸钙板隔墙、双面封 |  | m2 | 6
29 | 010801001002 | 木质门 | 1、成品套装复合木门安装 2、尺寸：950mm*2100mm |  | m2 | 3.99
30 | 011406001009 | 墙面扇灰 | 1、墙面铲除松散浮灰 2、成品腻子粉(一般型)Y型 墙面、天花、 满刮2遍  |  | m2 | 97.48
31 | 011406001008 | 墙面油漆 | 1、墙面打磨 2、抹灰面乳胶漆 墙面、天花面 面漆2遍  |  | m2 | 97.48
改造项目合计
分部分项合计
本页小计
注：为计取规费等的使用，可在表中增设其中：“定额人工费”。
表—08
分部分项工程和单价措施项目清单与计价表
工程名称：广州中医药大学第一附属医院白云医院3号楼9楼血透室改造项目 |  |  |  | 标段： |  |  |  | 第 3 页 共 3 页
序号 | 项目编码 | 项目名称 | 项目特征描述 |  | 计量单位 | 工程量 | 金额（元）
[7 empty] | 综合单价 |  | 综合合价 | 其中
暂估价
措施项目
单价措施合计
本页小计
合 计
注：为计取规费等的使用，可在表中增设其中：“定额人工费”。
表—08

## 表-11 总价措施项目清单与计价表
总价措施项目清单与计价表
工程名称：广州中医药大学第一附属医院白云医院3号楼9楼血透室改造项目 |  |  |  |  | 标段： |  |  | 第 1 页 共 1 页
序号 | 项目编码 | 项目名称 | 计算基础 | 费率 (%) |  | 金额 (元) | 调整费率 (%) |  | 调整后金额 (元) | 备注
1 | LSSGCSF00001 | 绿色施工安全防护措施费 | 分部分项人工费+分部分项机具费 | 13 | [5 empty] | 以分部分项的人工费与施工机具费之和为计算基础，费率13%
2 | WMGDZJF00001 | 文明工地增加费 | 分部分项人工费+分部分项机具费 | 0 | [5 empty] | 以分部分项的人工费与施工机具费之和为计算基础，市级文明工地为0.6%；省级文明工地为1.2%
3 | 011707002001 | 夜间施工增加费 |  | 20 | [5 empty] | 以夜间施工项目人工费的20%计算
4 | GGCSF0000001 | 赶工措施费 | 分部分项人工费+分部分项机具费 | 0 | [5 empty] | 赶工措施费=（1-δ）*分部分项的（人工费+施工机具费）*0.3 （0.8≤δ＜1 式中：δ=合同工期/定额工期）
5 | QTFY00000001 | 其他费用 | [7 empty] | 按经批准的专项施工组织方案计算
合 计
编制人（造价人员）： |  |  |  |  | 复核人（造价工程师）：
表-11

## 表-13 规费、税金项目清单与计价表
规费、税金项目清单与计价表
工程名称：广州中医药大学第一附属医院白云医院3号楼9楼血透室改造项目 |  |  | 标段： |  | 第 1 页 共 1 页
序号 | 项目名称 | 计算基础 | 计算基数 | 计算费率 (%) |  | 金额(元)
1 | 增值税销项税额 | 分部分项合计+措施合计+其他项目 |  | 9
合 计
编制人（造价人员）： |  |  | 复核人（造价工程师）：
表—13